## AIR
Simulator for my_generator (air)
	VOLUME
		box	0.5	leng	0.6	width	0.6	height
		room	50	ft²	3	ceiling			room
		(measures in feets)			Volume [m³]:			4.25
	OZONE					gr/min m3	0,039238555555556
		generator ON		20	min				ppm/min m3	18,3244054444444
		target concentration		2	ppm				effettivo g/h	10
		PDM power		100	%	Equal to [g/h]:		10.00
			MAX concentration [ppm]:					293.48	campioni	40
				Total time [min]:				336
	concentration (ppm)
					max val	293,476777868512
					qo val	465,865345916714

					durata	335,570919062814

time [min]					310
Creative Commons non-commercial share-alike license					©2020 m.sillano

time	up	down	graph		L1	L2
0	0	465,865345916714	0		0,2	2
7,75	130,025522727092	389,488217084105	130,025522727092		0,2	2
15,5	238,733778162468	325,632873483738	238,733778162468		0,2	2
23,25	329,619663886661	272,246408600285	272,246408600285		0,2	2
31	405,605100234516	227,612483355293	227,612483355293		0,2	2
38,75	469,132968076342	190,296146955708	190,296146955708		0,2	2
46,5	522,245645801229	159,097704187261	159,097704187261		0,2	2
54,25	566,650670413914	133,014146017096	133,014146017096		0,2	2
62	603,77563370548	111,206903525349	111,206903525349		0,2	2
69,75	634,814078372987	92,9748884761991	92,9748884761991		0,2	2
77,5	660,763869617542	77,7319538007926	77,7319538007926		0,2	2
85,25	682,459275841969	64,9880493616869	64,9880493616869		0,2	2
93	700,597789821023	54,3334671692504	54,3334671692504		0,2	2
100,75	715,762552626798	45,4256695442902	45,4256695442902		0,2	2
108,5	728,4411012235	37,9782767611575	37,9782767611575		0,2	2
116,25	739,041042454215	31,7518601314346	31,7518601314346		0,2	2
124	747,903157327823	26,5462445320139	26,5462445320139		0,2	2
131,75	755,312356900125	22,1940729090016	22,1940729090016		0,2	2
139,5	761,506841973398	18,5554258605599	18,5554258605599		0,2	2
147,25	766,685761092603	15,5133233218807	15,5133233218807		0,2	2
155	771,015613037681	12,9699637344753	12,9699637344753		0,2	2
162,75	774,635599647777	10,8435797915937	10,8435797915937		0,2	2
170,5	777,66210106711	9,06580967409434	9,06580967409434		0,2	2
178,25	780,192417288633	7,57949926375958	7,57949926375958		0,2	2
186	782,307896283622	6,3368646766866	6,3368646766866		0,2	2
193,75	784,076549284449	5,29795604343396	5,29795604343396		0,2	2
201,5	785,55523730014	4,42937314748446	4,42937314748446		0,2	2
209,25	786,791499159716	3,70319163066136	3,70319163066136		0,2	2
217	787,825079853699	3,09606524372159	3,09606524372159		0,2	2
224,75	788,689208308929	2,58847528008398	2,58847528008398		0,2	2
232,5	789,411665676297	2,16410306248971	2,16410306248971		0,2	2
240,25	790,015678476137	1,80930530846151	1,80930530846151		0,2	2
248	790,52066531529	1,51267550791268	1,51267550791268		0,2	2
255,75	790,942861182308	1,26467721148985	1,26467721148985		0,2	2
263,5	791,295839391454	1,05733744011545	1,05733744011545		0,2	2
271,25	791,590947955667	0,883990359052083	0,883990359052083		0,2	2
279	791,83767441757	0,739062975781606	0,739062975781606		0,2	2
286,75	792,043950867614	0,617895972029465	0,617895972029465		0,2	2
294,5	792,216408955468	0,516593909803781	0,516593909803781		0,2	2
302,25	792,360593093114	0,431899995673756	0,431899995673756		0,2	2
310	792,481138703976	0,361091377042837	0,361091377042837		0,2	2

## WATER
Simulator for my_generator (water)
	VOLUME
		box	0.1	leng	0.2	width	0.4	height
		container	8	gallons					box
		(merasures in feets)			Volume [l]:			0.23
	OZONE					gr/min l	0,1103584375
		generator ON		40	min				ppm/min l	110,3584375
		target concentration		30	ppm				effettivo g/h	3
		PDM power		30	%	equal to [g/h]:		3.00
			MAX concentrazione [ppm]:					1492.63	campioni	40
				Total time [min]:				169
	concentration (ppm)
					max ppm	1492,62722345161
					qo val	23882,0355752257

					durata	168,655662837835

Time [min]					130
Creative Commons non-commercial share-alike license					©2020 m.sillano

time	up	down	graph		L1	L2
0	0	23882,0355752257	0		0,2	30
3,25	321,136340840728	19064,9904626148	321,136340840728		0,2	30
6,5	577,49896353436	15219,5511222103	577,49896353436		0,2	30
9,75	782,152831552845	12149,743101933	782,152831552845		0,2	30
13	945,527684153648	9699,12031292096	945,527684153648		0,2	30
16,25	1075,94956535613	7742,79209488381	1075,94956535613		0,2	30
19,5	1180,06514266566	6181,05843524077	1180,06514266566		0,2	30
22,75	1263,18044002646	4934,32897482887	1263,18044002646		0,2	30
26	1329,53124779113	3939,06685835875	1329,53124779113		0,2	30
29,25	1382,49899056313	3144,55071677875	1382,49899056313		0,2	30
32,5	1424,78305414697	2510,28976302112	1424,78305414697		0,2	30
35,75	1458,53835387455	2003,96026710738	1458,53835387455		0,2	30
39	1485,48515517807	1599,75824755466	1485,48515517807		0,2	30
42,25	1506,99674317614	1277,08442758363	1277,08442758363		0,2	30
45,5	1524,16940916297	1019,49443778122	1019,49443778122		0,2	30
48,75	1537,87832070969	813,860764580325	813,860764580325		0,2	30
52	1548,82212267615	649,703735083463	649,703735083463		0,2	30
55,25	1557,55854212658	518,657443327017	518,657443327017		0,2	30
58,5	1564,53281167639	414,043400079823	414,043400079823		0,2	30
61,75	1570,10035980402	330,530178165344	330,530178165344		0,2	30
65	1574,54492449028	263,86170787157	263,86170787157		0,2	30
68,25	1578,09301330737	210,640375615184	210,640375615184		0,2	30
71,5	1580,9254468847	168,15387195516	168,15387195516		0,2	30
74,75	1583,18657403895	134,236964641427	134,236964641427		0,2	30
78	1584,99162819754	107,161152262666	107,161152262666		0,2	30
81,25	1586,43260001962	85,5465749314054	85,5465749314054		0,2	30
84,5	1587,58292549997	68,2916927260792	68,2916927260792		0,2	30
87,75	1588,50122847473	54,5171481047932	54,5171481047932		0,2	30
91	1589,23430825766	43,5209513608229	43,5209513608229		0,2	30
94,25	1589,81952466544	34,7427052440512	34,7427052440512		0,2	30
97,5	1590,28670197945	27,7350455339908	27,7350455339908		0,2	30
100,75	1590,65964887536	22,140842095313	22,140842095313		0,2	30
104	1590,95737178056	17,6749985172658	17,6749985172658		0,2	30
107,25	1591,19504349537	14,1099227951895	14,1099227951895		0,2	30
110,5	1591,38477644178	11,2639285990167	11,2639285990167		0,2	30
113,75	1591,53623994674	8,99197602463152	8,99197602463152		0,2	30
117	1591,65715301834	7,17827995062103	7,17827995062103		0,2	30
120,25	1591,75367772829	5,73040930139706	5,73040930139706		0,2	30
123,5	1591,83073324848	4,57457649846841	4,57457649846841		0,2	30
126,75	1591,89224654591	3,65187703699239	3,65187703699239		0,2	30
130	1591,94135251199	2,91528754580393	2,91528754580393		0,2	30

## setup
SimulOzone01 setup
	Generator
		Model	my_generator
		Ozone production		10	mg/h
		Efficiency		100	%
	Environment
		Safe limit		0.2	ppm
		Air
		Ozone half-life		30	min	lambda aria	0,023104906018665
		Water
		Ozone half-life		10	min	lambda acqua	0,069314718055995
		Solution efficiency		50	%
	Options					feets
					gallons

	Creative Commons non-commercial share-alike license				©2020 m.sillano