## ARIA
Simulatore per mio_generatore (aria)
	VOLUME
		contenitore	0.5	lung.	0.6	larg.	0.6	alt.
		stanza	50	m² sup	3	soffitto			room
		(misure in metri)			Volume [m³]:			150,00
	OZONO					gr/min m3	0,001111111111111
		generatore ON		20	min				ppm/min m3	0,518888888888889
		concentrazione target		2	ppm				effettivo g/h	10
		PDM power		100	%	pari a [g/h]:		10,00
			MAX concentrazione [ppm]:					8,31	campioni	40
				Durata totale [min]:				181
	concentrazione (ppm)
					max val	8,31032906604084
					qo val	13,1918251016351

					durata	181,305010992395

time [min]					310
Creative Commons non-commercial share-alike license					©2020 m.sillano

time	up	down	graph		L1	L2
0	0	13,1918251016351	0		0,2	2
7,75	3,68190931048805	11,0290676994029	3,68190931048805		0,2	2
15,5	6,76018140214892	9,220887434517	6,76018140214892		0,2	2
23,25	9,33378066036697	7,70915252289514	7,70915252289514		0,2	2
31	11,4854465770491	6,44526169995194	6,44526169995194		0,2	2
38,75	13,2843537698562	5,38858172250388	5,38858172250388		0,2	2
46,5	14,7883358998159	4,50514103722419	4,50514103722419		0,2	2
54,25	16,0457449847773	3,76653761796351	3,76653761796351		0,2	2
62	17,0970058843904	3,14902585963775	3,14902585963775		0,2	2
69,75	17,9759159322601	2,63275317293362	2,63275317293362		0,2	2
77,5	18,7107314975787	2,20112173686291	2,20112173686291		0,2	2
85,25	19,3250764084636	1,84025488993781	1,84025488993781		0,2	2
93	19,8387014422046	1,53855100480113	1,53855100480113		0,2	2
100,75	20,2681192995211	1,28631050367949	1,28631050367949		0,2	2
108,5	20,6271354768269	1,07542402345645	1,07542402345645		0,2	2
116,25	20,9272921036909	0,899111705081301	0,899111705081301		0,2	2
124	21,1782390145696	0,751705225642974	0,751705225642974		0,2	2
131,75	21,3880439845199	0,628465565586047	0,628465565586047		0,2	2
139,5	21,5634521027617	0,525430652407067	0,525430652407067		0,2	2
147,25	21,7101026227775	0,439287982678053	0,439287982678053		0,2	2
155	21,832710260534	0,367268127280574	0,367268127280574		0,2	2
162,75	21,935216769441	0,307055696115036	0,307055696115036		0,2	2
170,5	22,0209176650831	0,256714899860238	0,256714899860238		0,2	2
178,25	22,0925681738379	0,214627315643615	0,214627315643615		0,2	2
186	22,1524718115578	0,179439855830195	0,179439855830195		0,2	2
193,75	22,2025544400618	0,150021267161662	0,150021267161662		0,2	2
201,5	22,244426182302	0,125425761722015	0,125425761722015		0,2	2
209,25	22,2794331867385	0,104862610489721	0,104862610489721		0,2	2
217	22,3087009051103	0,08767072192944	0,08767072192944		0,2	2
224,75	22,3331702749543	0,073297388342078	0,073297388342078		0,2	2
232,5	22,3536279701172	0,061280516682563	0,061280516682563		0,2	2
240,25	22,3707316917923	0,051233772578034	0,051233772578034		0,2	2
248	22,3850313131724	0,04283415993659	0,04283415993659		0,2	2
255,75	22,3969865575046	0,035811636839329	0,035811636839329		0,2	2
263,5	22,4069817778844	0,029940433873584	0,029940433873584		0,2	2
271,25	22,4153383139505	0,02503179579756	0,02503179579756		0,2	2
279	22,4223248227387	0,020927913185773	0,020927913185773		0,2	2
286,75	22,4281659158258	0,017496848961749	0,017496848961749		0,2	2
294,5	22,4330493804412	0,01462829670941	0,01462829670941		0,2	2
302,25	22,4371322167005	0,012230034395698	0,012230034395698		0,2	2
310	22,440545685054	0,010224959494002	0,010224959494002		0,2	2

## ACQUA
Simulatore per mio_generatore (acqua)
	VOLUME
		contenitore	0.1	lung.	0.2	larg.	0.4	alt.
		recipiente	8	litri					box
		(lunghezze in metri)			Volume [l]:			8,00
	OZONO					gr/min l	0,003125
		generatore ON		40	min				ppm/min l	3,125
		concentrazione target		30	ppm				effettivo g/h	3
		PDM power		30	%	pari a [g/h]:		3,00
			MAX concentrazione [ppm]:					42,27	campioni	40
				Durata totale [min]:				117
	concentrazione (ppm)
					max ppm	42,2664562760439
					qo val	676,263300416701

					durata	117,233693481029

Time [min]					130
Creative Commons non-commercial share-alike license					©2020 m.sillano

time	up	down	graph		L1	L2
0	0	676,263300416701	0		0,2	30
3,25	9,09355992945509	539,859901474875	9,09355992945509		0,2	30
6,5	16,3529341473766	430,969288206053	16,3529341473766		0,2	30
9,75	22,1480808715024	344,042087344166	22,1480808715024		0,2	30
13	26,774337150072	274,648243165621	26,774337150072		0,2	30
16,25	30,4674700721265	219,251249334804	30,4674700721265		0,2	30
19,5	33,4156921244032	175,027918550654	33,4156921244032		0,2	30
22,75	35,7692530313568	139,72450494635	35,7692530313568		0,2	30
26	37,6480969055699	111,541846833153	37,6480969055699		0,2	30
29,25	39,1479749385703	89,0436763381466	39,1479749385703		0,2	30
32,5	40,3453251520464	71,0834231360063	40,3453251520464		0,2	30
35,75	41,3011678953681	56,7457819861808	41,3011678953681		0,2	30
39	42,0642156149725	45,3000661921144	42,0642156149725		0,2	30
42,25	42,6733553782458	36,1629697430143	36,1629697430143		0,2	30
45,5	43,1596306683326	28,8688403917127	28,8688403917127		0,2	30
48,75	43,547823447734	23,0459487006919	23,0459487006919		0,2	30
52	43,8577171171254	18,3975436598205	18,3975436598205		0,2	30
55,25	44,1051047333427	14,6867294165607	14,6867294165607		0,2	30
58,5	44,3025938681736	11,7243923940972	11,7243923940972		0,2	30
61,75	44,4602491258321	9,35956352921995	9,35956352921995		0,2	30
65	44,5861050636215	7,47172446237884	7,47172446237884		0,2	30
68,25	44,6865756556722	5,96466558161853	5,96466558161853		0,2	30
71,5	44,7667811671826	4,76158290896313	4,76158290896313		0,2	30
74,75	44,8308090975982	3,80116395272867	3,80116395272867		0,2	30
78	44,8819224911308	3,03446304974036	3,03446304974036		0,2	30
81,25	44,922726230709	2,42240695606661	2,42240695606661		0,2	30
84,5	44,9552997901717	1,9338035641271	1,9338035641271		0,2	30
87,75	44,9813032101286	1,5437522647734	1,5437522647734		0,2	30
91	45,0020616983199	1,23237494190303	1,23237494190303		0,2	30
94,25	45,0186331659463	0,983802927507559	0,983802927507559		0,2	30
97,5	45,031862141812	0,785368289522232	0,785368289522232		0,2	30
100,75	45,0424228118987	0,62695823822128	0,62695823822128		0,2	30
104	45,0508533777878	0,500499749885056	0,500499749885056		0,2	30
107,25	45,0575834849331	0,399548142705147	0,399548142705147		0,2	30
110,5	45,0629561186072	0,318958637593316	0,318958637593316		0,2	30
113,75	45,0672450833998	0,254624165705259	0,254624165705259		0,2	30
117	45,0706689570728	0,203266060609917	0,203266060609917		0,2	30
120,25	45,0734022299011	0,162266968185969	0,162266968185969		0,2	30
123,5	45,0755841971893	0,129537458861845	0,129537458861845		0,2	30
126,75	45,0773260581546	0,103409544382152	0,103409544382152		0,2	30
130	45,0787165829525	0,082551672414149	0,082551672414149		0,2	30

## setup
SimulOzone01 setup
	Generatore
		modello	mio_generatore
		produzione ozono		10	mg/h
		efficienza		100	%
	Ambiente
		livello sicurezza		0.2	ppm
		Aria
		emivita Ozono		30	min	lambda aria	0,023104906018665
		Acqua
		emivita Ozono		10	min	lambda acqua	0,069314718055995
		rendimento soluzione		50	%
	Opzioni					metri
					litri

	Creative Commons non-commercial share-alike license				©2020 m.sillano